## Część 2
Załącznik nr 2a
Wymiana nawierzchni utwardzonej na dojściach do odbudowywanych, przebudowywanych i rozbudowywanych budynków w zabudowie turystycznej służących do wypoczynku letniego w miejscowości Gawrych Ruda.- część 2
Przedmiar robót
Lp | CPV | SST | Opis | Jm | Ilość | Cena jed | Wartość
1 | 2 | 3 | 4 | 5 | 6 | 7 | 8
| 45233000-9 |  | 3. WYMIANA NAWIERZCHNI Z TRYLINKI
1 |  | B-00 | Zabezpieczenie i oznakowanie placu budowy wraz z obsługa geodezyjną polegajaca na: wytyczeniu obiektów, kontroli wykonywanych robót, wykonaniu obmiarów oraz inwentaryzacji powykonawczej | kpl | 1 | 0 | 0
2 |  | D.01.02.04. | Rozebranie nawierzchni z plyt drogowych betonowych gr. 15 cm wraz z wywiezieniem na odleglośc do 5km i utylizacja gruzu | m2 | 485 | 0 | 0
3 |  | D.01.02.04. | Rozebranie krawężników betonowych na podsypce cementowo-piaskowej wraz z ławami betonowymi wywieźć na wysypisko jako gruz do 5 km, wraz z jego utylizacją. | m | 243 | 0 | 0
4 |  | D.02.01.01. | Roboty ziemne wykonywane koparkami podsiębiernymi o pojemności łyżki 0,60m3 w gruncie kategorii I-II z transportem urobku samochodami samowyładowczymi na odległość do 5km | m3 | 60 | 0 | 0
5 |  | D.04.01.01. | Profilowanie i zagęszczanie ręczne podłoża pod warstwy konstrukcyjne nawierzchni w gruncie kategorii III-IV | m2 | 536.5 | 0 | 0
6 |  | B-09 | Obrzeża betonowe o wymiarach 30x8cm na ławie betonowej z betonu C12/15, z wypełnieniem spoin piaskiem | m | 254 | 0 | 0
7 |  | B-09 | Dostawa i montaz palisad betonowych szarych o wymiarach 40x11cm na ławie betonowej z betonu C12/15 | m | 54 | 0 | 0
8 |  | D.04.04.02 | Podbudowa zasadnicza z mieszanki niezwiazanej z kruszywa łamanego gr. 15 cm | m2 | 536.5 | 0 | 0
9 |  | B-00 | Przetarcie tynków zewnetrznych na iustniejacych murakch betonowych wraz z ich gruntowaniem i pomalowanie w kolorze szarym farba do betonu | m2 | 45 | 0 | 0
10 |  | B-09 | Chodniki z kostki betonowej POLBRUK typu 130 grubości 60mm na podsypce cementowo-piaskowej grubości 50mm z wypełnieniem spoin piaskiem | m2 | 536.5 | 0 | 0
Razem zagospodarowanie terenu | [6 empty] | 0
Podatek VAT 23% | [6 empty] | 0
Ogółem brutto | [6 empty] | 0